## PIC18F45J11 Calcs
External Osc | 10000000 | Hz |  |  |  | Oscillator Modes
Oscillator Mode | HSPLL |  |  |  |  | HS | 1
Fosc | 40000000 | Hz |  |  |  | HSPLL | 4
Tcy | 1e-07 | s |  |  |  | EC | 1
[6 empty] | ECPLL | 4
INTIO1
INTIO2
INTPLL1
INTPLL2
Delay Function | Delay10KTCYx
Unit | 50
Time Delay | 0.05 | s |  |  |  | Baud Rate
USART_BRGH_HIGH
Time Delay | 0.063 | s |  |  |  | USART_BRGH_LOW
Unit | 63
Mode
Asynchronous
Synchronous
UART Baud Rate
OpenUSART Calc | [5 empty] | Baud Rate Generator
Mode | Asynchronous |  |  |  |  | 8-bit
Baud Rate | USART_BRGH_HIGH |  |  |  |  | 16-bit
Baud Rate Generator | 16-bit
Delay Functions
Baud | spbrg | Rounded spbrg | Baud |  | Baud | Delay1TCY | 1
2400 | 4165.6667 | 4166 | 2399.3841 |  | #DIV/0! | Delay10TCYx | 10
9600 | 1040.6667 | 1041 | 9605.1479 |  | #DIV/0! | Delay100TCYx | 100
19200 | 519.8333 | 520 | 19229.7692 | 51 | 196077.4314 | Delay1KTCYx | 1000
34800 | 286.3563 | 286 | 34964.035 |  | #DIV/0! | Delay10KTCYx | 10000
57600 | 172.6111 | 173 | 57802.4682 |  | #DIV/0!
192307.6923
I2C Baud Generator
SCL Freq | SSPxADD (Dec) | Check | SSPxADD (Hex)
100000 | 99 | 102040.8163 | 3
400000 | 24 | 434782.6087

## C18 Compiler Libraries
Baud Rate
USART_BRGH_HIGH
USART_BRGH_LOW
Mode
Asynchronous
Synchronous
Baud Rate Generator
8-bit
16-bit
Delay Functions
Delay1TCY
Delay10TCYx
Delay100TCYx
Delay1KTCYx
Delay10KTCYx